## AW Zuschlag Dübel
Wärmedurchgangswiderstände und Wärmedurchgangskoeffizient
| Schicht Nr. | Bauteilaufbau (von innen nach außen) | d [m] | r [kg/m³] | l [W/(mK)] | R = d / l [m²K/W]
| 1 | Putz | 0.02 |  | 0.7 | 0.028571
| 2 | Kalksandstein-MW | 0.175 |  | 1.1 | 0.15909
| 3 | EPS | 0.12 |  | 0.032 | 3.75
4
5
6
7
8
| Wärmedurchlasswiderstand vorh R = S (d/l) |  |  |  |  | 3.9377
| Wärmeübergangswiderstand innen Rsi |  |  |  |  | 0.13
| Wärmeübergangswiderstand außen Rse |  |  |  |  | 0.04
| Wärmedurchgangswiderstand vorh RT = Rsi+ vorh R + Rse |  |  |  |  | 4.1077
| Wärmedurchgangskoeffizient vorh U = 1 / vorh RT [W/(m²K)] |  |  |  |  | 0.24345
Korrektur für mechanische Befestigungselemente:
| Anker: | Lambda [W/(mK)] | 17 | [W/(mK)] |  | 0.008 | 15 | (z. B. X5CrNi18-10)[2] | http://de.wikipedia.org/wiki/W%C3%A4rmeleitf%C3%A4higkeit
|  | Durchmesser | 8 | mm |  | 5.0265e-05 | 3
|  | Anzahl pro m² | 7 | Stück/m²
| Mit | Af = 3,141 x Durchmesser²/4 | 5.03e-05 |  | m²
| wird | DUf = 0,8 x(l Anker x Af x Anzahl)/d [m]x(R Dämmung / RT)²
|  | DUf = |  | 0.033258 | W/(m² K) | 0.033235 | Stimmt jetzt 10.03.2015
| und damit | DUf / U = | 0.033258 | / | 0.24345
|  |  | 13.66% |  | > 3 %
d.h. es wird eine Korrektur von U erforderlich auf
| Ucorr = U + DUf |  | 0.24345 | + | 0.033258
| Ucorr = |  | 0.27671 | W/(m² K)
| ® Auf 2 Dezimalstellen gerundet wird U = |  |  | 0.28 | W/(m² K)
Note on D20: Autor: Edelstahl 17 W/(mK); Stahl 50 W/(mK); Aluminium 160 W/(mK)